## Hoja1
1. Reloj con Hardware (RTC + BMP085) (
reloj_sd.ino)
Este proyecto usa un reloj externo (DS1307/DS3231) y un sensor BMP085.
Esquema de Conexión Detallado (Pin a Pin)
Aquí tienes exactamente qué pin del Shield va a qué pin del Arduino Uno:
1. Control de Pantalla (LCD Control)
Pin en Shield | Pin en Arduino Uno | Función
LCD_RD | A0 | Leer (Read)
LCD_WR | A1 | Escribir (Write)
LCD_RS / CD | A2 | Comando / Datos
LCD_CS | A3 | Selección de Chip
LCD_RST | Reset (del Arduino) | Reinicio (Libera el A4)
2. Bus de Datos (LCD Data)
Nota: Estos pines envían la información de los colores a la pantalla.
Pin en Shield | Pin en Arduino Uno
LCD_D0 | Pin 8
LCD_D1 | Pin 9
LCD_D2 | Pin 2
LCD_D3 | Pin 3
LCD_D4 | Pin 4
LCD_D5 | Pin 5
LCD_D6 | Pin 6
LCD_D7 | Pin 7
3. Tarjeta SD (SPI)
Pin en Shield | Pin en Arduino Uno | Función
SD_SS / CS | Pin 10 | Selección SD
SD_DI / MOSI | Pin 11 | Entrada de datos
SD_DO / MISO | Pin 12 | Salida de datos
SD_SCK | Pin 13 | Reloj SPI
4. Bus I2C (Sensores RTC / BMP)
Conecta ambos sensores en paralelo a estos pines:
Sensor | Pin en Arduino Uno | Función
SDA | A4 | Datos I2C
SCL | A5 | Reloj I2C
GND | GND | Tierra
VCC | 3.3V o 5V | Energía
TIP
En la protoboard, crea dos líneas de bus (una para SDA y otra para SCL) para conectar ambos sensores fácilmente a los pines A4 y A5 del Arduino.
Preparación de la Tarjeta SD
1. Formato: FAT32.
2. Imágenes: BMP (24 bits), 320x240 píxeles.
3. Ubicación: Carpeta raíz.
CommentCtrl+Alt+M